## 科教新城幼儿园选型选样明细表
科教新城幼儿园选型选样明细表
项目名称： |  | 科教新城幼儿园 |  |  | 项目编号： | KJXCYEY
标段名称： |  | 电力设施 |  |  | 标段编号： | KJXCYEY-zb-004
序号 | 使用区域 | 使用部位 | 材料设备类别 | 材料设备名称 | 型号规格 | 参考型号 | 参考价格 | 品牌 | 技术参数 | 供应类别
1 | 电力设施 |  | 电气-变电所电气-配电柜 | 低压开关柜 |  |  |  | 具有相应配电柜成套生产资质的厂家 | 元器件及相关技术要求参见附3—《高低压开关柜技术要求》，配电柜（箱）必须有3C认证证书及生产许可证以及有效的型式试验报告。 | 乙供
|  |  | 电气-变电所电气-配电柜 | 高压成套配电柜 |  |  |  | 具有相应配电柜PCCC成套生产资质的厂家 | 技术要求见附件3。元器件及相关技术要求参见附2—《高低压开关柜技术要求》，配电柜（箱）必须有PCCC认证证书及生产许可证以及有效的型式试验报告。 | 乙供
|  |  | 电气-变电所电气-母线电缆 | 电线电缆 |  |  |  | 远东、上上、宝胜、中超、亨通、港通、南洋 | 国标，3C认证，提供合格证、检测报告 | 乙供
|  |  | 电气-变电所电气-母线电缆 | 母线桥 |  |  |  |  | 国标，具有型式试验报告及生产许可证 | 乙供
|  |  | 电气-变电所电气-母线电缆 | 铜母线 | 各种规格 |  |  |  | 国标，具有型式试验报告及生产许可证 | 乙供
|  |  | 电气-变电所电气-计量仪表 | 漏电火灾报警装置 |  |  |  | 深圳中电、珠海派诺、安科瑞、上海纳宇、华宿、丹东华通 | 国标，3C认证，提供合格证、检测报告、型号参见附件
|  |  | 电气-变电所电气-计量仪表 | 多功能仪表 |  |  |  | 深圳中电、珠海派诺、安科瑞、上海纳宇、华宿、丹东华通 | 国标，3C认证，提供合格证、检测报告、型号参见附件 | 乙供
|  |  | 电气-变电所电气-接地 | 接地极 | L50*5*2500 |  |  |  | 管沟内的支架、螺栓均采用国标、热镀锌，焊接处环氧富锌底漆二道，面漆银粉二道 | 乙供
|  |  | 电气-变电所电气-接地 | 接地扁钢 | 50*5 |  |  |  | 管沟内的支架、螺栓均采用国标、热镀锌，焊接处环氧富锌底漆二道，面漆银粉二道 | 乙供
|  |  | 电气-变电所电气-电缆通道 | PVC-U电缆套管 | 各种规格 | 埋地电缆护套管 |  | 培达、金德、白蝶、中财 | 国标、50*4.0/75*3.2/110*3.2/160*3.2，做法见附件2-混凝土包覆详图 | 乙供
|  |  | 电气-变电所电气-电气元器件 | 可控硅调节开关、滤波器、谐波保护器 |  |  |  |  | 国标，3C认证，提供合格证、检测报告 | 乙供
|  |  | 电气-变电所电气-电气元器件 | 无功补偿控制器 |  |  |  |  | 国标，3C认证，提供合格证、检测报告 | 乙供
|  |  | 电气-变电所电气-电气元器件 | 纯铜绕组电抗器 |  | 纯铜绕组 |  |  | 国标，3C认证，提供合格证、检测报告 | 乙供
|  |  | 电气-变电所电气-电气元器件 | 干式补偿、滤波电容器 |  | 干式电容 |  |  | 国标，3C认证，提供合格证、检测报告 | 乙供
|  |  | 电气-变电所电气-电气元器件 | 塑壳断路器 |  | 按设计规格型号 |  | 施耐德、ABB、西门子 | 国标，3C认证，提供合格证、检测报告 | 乙供
|  |  | 电气-变电所电气-电气元器件 | 高压熔断器 |  |  |  | 正泰、德力西、天正 | 国标，3C认证，提供合格证、检测报告 | 乙供
|  |  | 电气-变电所电气-电气元器件 | 避雷器 |  |  |  |  | 国标，3C认证，提供合格证、检测报告 | 乙供
|  |  | 电气-变电所电气-电气元器件 | 真空断路器 |  | 按设计规格型号 |  | 施耐德、ABB、西门子 | 国标，3C认证，提供合格证、检测报告 | 乙供
|  |  | 电气-变电所电气-电气仪表 | 中间继电器（信号） |  |  |  | 施耐德、ABB、西门子 | 国标，3C认证，提供合格证、检测报告 | 乙供
|  |  | 电气-变电所电气-电气仪表 | 互感器 |  |  |  | 正泰、德力西、天正 | 国标，3C认证，提供合格证、检测报告 | 乙供
|  |  | 电气-变电所电气-电气仪表 | 熔断器 |  |  |  | 正泰、德力西、天正 | 国标，3C认证，提供合格证、检测报告 | 乙供
|  |  | 电气-变电所电气-电气仪表 | 电铃 |  |  |  | 正泰、德力西、天正 | 国标，3C认证，提供合格证、检测报告 | 乙供
|  |  | 电气-变电所电气-电气仪表 | 转换开关 |  |  |  | 正泰、德力西、天正 | 国标，3C认证，提供合格证、检测报告 | 乙供
|  |  | 电气-变电所电气-电气仪表 | 信号灯 |  |  |  | 二工、德力西、天正 | 国标，3C认证，提供合格证、检测报告 | 乙供
|  |  | 电气-变电所电气-电气仪表 | 按钮 |  |  |  | 二工、德力西、天正 | 国标，3C认证，提供合格证、检测报告 | 乙供
|  |  | 电气-变电所电气-变压器 | 变压器 |  | SCB-1250/10型， Dyn11，Ud%=4，防护等级IP40以上 |  | 吴江变压器、常州特变、江苏中电、常州华鹏 | 国标，3C认证，提供合格证、检测报告 | 乙供
|  |  | 电气-变电所电气-电缆 | 高压、低压电缆 |  |  |  | 远东、上上、宝胜、中超、亨通、港通、南洋 | 国标，3C认证，提供合格证、检测报告，手控电缆井的管口封堵 | 乙供
|  |  | 电气-变电所电气-电缆支架 | 电缆沟支架 | 角钢、槽钢、扁钢 |  |  |  | 管沟内的支架、螺栓均采用国标、热镀锌，焊接处环氧富锌底漆二道，面漆银粉二道 | 乙供
|  |  | 电气-变电所电气-排水管 | 电缆井内的排水管 | UPVC排水管 |  |  | 培达、金德、白蝶、中财 | 国标、厚度国标 | 乙供
|  |  | 电气-变电所电气-井座井盖 | 电缆井座盖板及标志桩 | 参见图纸 |  |  | 苏州兴邦、张家港胜禹、苏州广卫水泥制品、无锡鑫乐通讯器材、无锡东鑫砼制品 | 混凝土隐蔽前需进行隐蔽验收。 | 乙供
|  |  | 电气-变电所电气-其他辅材 | 其它电气辅材 |  |  |  | 施耐德、ABB、西门子 | 国标，3C认证，提供合格证、检测报告 | 乙供